## Porosity and permeability
Depth/m | Porosity/% | Permeability/10-3mm2
2537.38 | 4.97 | 0.7667
2540.34 | 5.43 | 3.1135
2543.68 | 4.62 | 1.175
2547.56 | 4.6 | 0.9712
2551.7 | 4.41 | 0.045
2553.34 | 5.19 | 5.3726
2555.35 | 6.23 | 9.2451
2558.94 | 5.59 | 10.2213
2562.25 | 6.01 | 12.9675
2564.8 | 6.38 | 59.7524
2568.03 | 5.79 | 22.1576
2570.89 | 5.02 | 17.6342
2573.42 | 5.82 | 9.1088
2575.84 | 6.03 | 13.0524
2578.56 | 5.79 | 227.9804
2581.33 | 5.85 | 3.1055
2584.49 | 6.65 | 10.0974
2588.01 | 7.59 | 11.1722
2590.24 | 7.8 | 112.4352
2597.24 | 1.22 | 0.0042
2601.74 | 1.39 | 0.0049

## XRD analysis
Sample Number | Depth/m | Clay | Quartz | K-feldspar | Plagioclase | Calcite | Dolomite | Siderite | Anhydrite | Pyrite | Illite | Kaolinite | Chlorite | Illite-Smectite mixed layer
1 | 2537.38 | 54 | 31 | 1 | 6 | 1 | 1 | 2 | 1 | 3 | 51 | 3 | 16 | 30
2 | 2538.3 | 56 | 30 | 1 | 5 | 1 | 1 | 1 | 2 | 3 | 41 | 1 | 8 | 50
3 | 2539.31 | 55 | 33 | 1 | 5 |  | 1 | 1 | 2 | 2 | 50 | 5 | 18 | 27
4 | 2540.34 | 56 | 35 |  | 5 |  |  |  | 1 | 3 | 49 | 4 | 15 | 32
5 | 2541.55 | 47 | 37 | 2 | 6 | 2 | 1 | 1 | 1 | 3 | 53 | 4 | 15 | 28
6 | 2542.47 | 55 | 29 | 1 | 5 | 3 | 3 | 1 | 1 | 2 | 65 | 6 | 12 | 17
7 | 2543.54 | 36 | 38 | 2 | 7 | 3 | 7 | 1 | 2 | 4 | 56 | 5 | 11 | 28
8 | 2544.7 | 38 | 38 | 1 | 7 | 3 | 6 | 2 | 1 | 4 | 55 | 3 | 12 | 30
9 | 2545.68 | 30 | 27 | 8 | 7 | 2 | 19 | 1 | 1 | 5 | 53 | 3 | 10 | 34
10 | 2546.65 | 30 | 25 | 2 | 6 | 3 | 24 | 2 | 1 | 7 | 48 | 2 | 5 | 45
11 | 2547.56 | 43 | 32 | 4 | 7 | 5 | 4 | 1 | 1 | 3 | 55 | 4 | 11 | 30
12 | 2548.76 | 40 | 30 | 3 | 8 | 5 | 9 | 1 | 1 | 3 | 66 | 3 | 11 | 20
13 | 2549.2 | 37 | 36 | 2 | 13 | 3 | 4 |  | 3 | 2 | 55 | 3 | 13 | 29
14 | 2550.92 | 28 | 23 | 3 | 8 | 1 | 34 |  |  | 3 | 60 | 3 | 12 | 25
15 | 2551.7 | 34 | 31 | 3 | 12 | 4 | 11 | 1 | 1 | 3 | 58 | 3 | 10 | 29
16 | 2552.2 | 28 | 42 | 4 | 11 | 4 | 3 | 2 | 2 | 4 | 55 | 3 | 15 | 27
17 | 2553.45 | 40 | 36 | 2 | 8 | 2 | 5 | 1 | 1 | 5 | 58 | 4 | 9 | 29
18 | 2554.6 | 37 | 36 | 3 | 10 | 4 | 2 | 1 | 2 | 5 | 60 | 3 | 13 | 24
19 | 2555.35 | 25 | 24 | 1 | 6 | 1 | 40 | 1 |  | 2 | 63 | 3 | 9 | 25
20 | 2556.63 | 40 | 41 | 1 | 5 | 4 | 2 | 1 | 1 | 5 | 59 | 1 | 12 | 28
21 | 2557.63 | 29 | 46 | 2 | 7 | 4 | 4 | 1 | 2 | 5 | 64 | 3 | 10 | 23
22 | 2558.79 | 43 | 38 | 2 | 4 | 4 | 3 | 1 | 1 | 4 | 54 | 3 | 9 | 34
23 | 2559.7 | 40 | 41 | 1 | 5 | 3 | 3 | 1 | 1 | 5 | 51 | 3 | 6 | 40
24 | 2560.71 | 36 | 43 | 3 | 6 | 3 | 2 | 1 | 1 | 5 | 67 | 3 | 10 | 20
25 | 2562.05 | 38 | 44 | 1 | 6 | 3 | 3 | 1 |  | 4 | 55 |  | 12 | 33
26 | 2562.88 | 42 | 42 | 1 | 3 | 2 | 4 | 1 |  | 5 | 58 | 3 | 6 | 33
27 | 2563.92 | 38 | 45 | 1 | 4 | 2 | 4 |  | 1 | 5 | 62 | 4 | 6 | 28
28 | 2564.8 | 37 | 44 | 1 | 3 | 2 | 5 | 2 |  | 6 | 60 | 5 | 7 | 28
29 | 2565.94 | 35 | 45 | 1 | 3 | 1 | 4 |  | 2 | 9 | 64 | 3 | 6 | 27
30 | 2566.9 | 41 | 35 | 3 | 5 | 5 | 3 | 1 | 1 | 6 | 66 | 2 | 8 | 24
31 | 2567.85 | 31 | 43 | 2 | 4 | 7 | 8 | 1 |  | 4 | 65 | 3 | 7 | 25
32 | 2568.8 | 26 | 39 | 2 | 5 | 8 | 13 | 1 | 1 | 5 | 63 | 3 | 9 | 25
33 | 2569.66 | 27 | 45 | 1 | 6 | 6 | 10 |  | 1 | 4 | 60 | 3 | 7 | 30
34 | 2570.71 | 26 | 38 | 1 | 6 | 4 | 19 | 1 | 1 | 4 | 64 | 3 | 7 | 26
35 | 2571.77 | 38 | 36 | 3 | 5 | 7 | 3 | 1 | 2 | 5 | 55 | 1 | 4 | 40
36 | 2572.54 | 34 | 38 | 2 | 8 | 7 | 5 | 1 | 2 | 3 | 64 | 2 | 6 | 28
37 | 2573.42 | 27 | 44 | 3 | 8 | 6 | 3 | 1 | 2 | 6 | 60 | 3 | 4 | 33
38 | 2574.5 | 21 | 50 | 3 | 7 | 6 | 5 | 2 | 1 | 5 | 65 | 3 | 5 | 27
39 | 2575.19 | 32 | 47 | 2 | 3 | 5 | 4 | 1 | 1 | 5 | 65 | 3 | 5 | 27
40 | 2576.59 | 30 | 49 | 2 | 4 | 4 | 3 | 1 | 1 | 6 | 64 | 2 | 4 | 30
41 | 2577.5 | 30 | 48 | 3 | 4 | 6 | 4 |  | 1 | 4 | 65 | 3 | 4 | 28
42 | 2578.66 | 29 | 48 | 1 | 4 | 5 | 3 | 2 | 2 | 6 | 65 | 3 | 4 | 28
43 | 2579.31 | 31 | 46 | 1 | 4 | 3 | 7 | 1 | 2 | 5 | 60 | 2 | 3 | 35
44 | 2580.24 | 25 | 50 | 2 | 5 | 4 | 7 | 1 | 1 | 5 | 69 | 2 | 3 | 26
45 | 2581.15 | 14 | 34 | 1 | 7 | 3 | 33 | 1 | 3 | 4 | 68 | 2 | 3 | 27
46 | 2582.16 | 28 | 48 | 2 | 4 | 4 | 7 | 1 | 1 | 5 | 64 | 2 | 4 | 30
47 | 2583.21 | 34 | 47 | 2 | 4 | 3 | 3 | 1 | 1 | 5 | 68 | 1 | 5 | 26
48 | 2584.49 | 27 | 36 | 1 | 6 | 3 | 24 |  |  | 3 | 65 | 1 | 4 | 30
49 | 2585.23 | 30 | 51 | 2 | 4 | 2 | 4 | 1 | 1 | 5 | 66 | 2 | 3 | 29
50 | 2586 | 25 | 55 | 2 | 5 | 3 | 4 | 1 |  | 5 | 70 | 2 | 3 | 25
51 | 2587 | 25 | 57 | 1 | 5 | 1 | 5 | 1 | 1 | 4 | 68 | 1 | 3 | 28
52 | 2588.01 | 22 | 52 | 2 | 8 | 2 | 4 | 1 | 1 | 8 | 60 |  | 2 | 38
53 | 2588.74 | 30 | 49 | 2 | 5 | 7 | 2 | 1 | 1 | 3 | 71 | 1 | 2 | 26
54 | 2589.91 | 69 | 17 | 1 | 4 | 5 | 1 | 1 |  | 2 | 50 |  | 2 | 48
55 | 2590.24 | 14 | 69 | 1 | 3 | 4 | 4 |  |  | 5 | 65 | 1 | 2 | 32
56 | 2591.53 | 16 | 75 |  | 1 | 1 | 3 |  | 1 | 3 | 52 | 2 | 10 | 36
57 | 2592.55 | 15 | 70 |  | 2 | 2 | 7 | 1 | 1 | 2 | 58 |  | 7 | 35
58 | 2593.7 | 16 | 77 | 1 | 2 | 1 | 1 | 1 |  | 1 | 56 | 2 | 8 | 34
59 | 2594.73 | 38 | 44 | 2 | 6 | 1 | 5 | 1 | 2 | 1 | 60 | 2 | 10 | 28

## Breakthrough pressure
Depth/m | Porosity/% | Density/g/cm3 | Permeability/10-3mm2 | Overburden pressure/Mpa | Temperature/℃ | Formation pressure/Mpa | Medium | Breakthrough pressure(Mpa)
2537.38 | 4.97 | 2.6519 | 0.7667 | 65 | 80 | 40 | Gas-Water | 41.6
2540.34 | 5.43 | 2.6213 | 3.1135 | 65 | 80 | 40 | Gas-Water | 18.65
2550.92 | 4.41 | 2.6573 | 0.045 | 65 | 80 | 40 | Gas-Water | 27.2
2558.79 | 5.59 | 2.5632 | 10.2213 | 65 | 80 | 40 | Gas-Water | 1.8
2578.66 | 5.79 | 2.5085 | 227.9804 | 65 | 80 | 40 | Gas-Water | 0.25
2588.01 | 7.59 | 2.425 | 11.1722 | 65 | 80 | 40 | Gas-Water | 1.46
2590.24 | 7.8 | 2.4075 | 112.4352 | 65 | 80 | 40 | Gas-Water | 0.72
2597.1 | 1.22 | 2.7042 | 0.0042 | 65 | 80 | 40 | Gas-Water | 61.7
2501.53 | 1.39 | 2.6923 | 0.0049 | 65 | 80 | 40 | Gas-Water | 59.5

## N2 adsorption
Depth/m | BET | BJH
| Specific surface/ m2/g | Specific surface/ m2/g | Pore volume/ cc/g | Pore diameter/ nm | Porosity/%
2537.38 | 8.427 | 7.223 | 0.008 | 1.748 | 2.1215
2540.34 | 11.959 | 10.216 | 0.01 | 1.541 | 2.6213
2543.54 | 14.344 | 7.948 | 0.008 | 1.753 | 2.0914
2547.56 | 13.088 | 7.531 | 0.009 | 1.834 | 2.3486
2550.92 | 18.796 | 11.815 | 0.012 | 1.849 | 3.1888
2553.45 | 14.389 | 10.341 | 0.012 | 1.537 | 3.1183
2555.35 | 20.901 | 13.581 | 0.017 | 1.735 | 4.3959
2558.79 | 17.898 | 7.53 | 0.008 | 1.87 | 2.0506
2562.05 | 20.302 | 9.013 | 0.01 | 1.875 | 2.5405
2564.8 | 23.178 | 12.97 | 0.013 | 1.464 | 3.2951
2568.8 | 18.194 | 12.798 | 0.014 | 1.757 | 3.5655
2570.71 | 18.786 | 10.565 | 0.012 | 1.871 | 3.0787
2573.42 | 18.232 | 9.61 | 0.011 | 1.909 | 2.7881
2575.19 | 20.576 | 10.937 | 0.013 | 1.871 | 3.2688
2578.66 | 19.462 | 9.617 | 0.01 | 1.859 | 2.5085
2581.15 | 17.467 | 11.713 | 0.017 | 1.551 | 4.3792
2584.49 | 20.446 | 15.449 | 0.019 | 1.637 | 4.7834
2588.01 | 29.529 | 19.592 | 0.019 | 1.869 | 4.6075
2590.24 | 33.289 | 20.383 | 0.024 | 1.906 | 5.778
2597.1 | 1.24 | 0.77 | 0.005 | 1.465 | 1.3521
2501.53 | 2.66 | 1.42 | 0.008 | 1.744 | 2.1538

## MIP
Depth/m | Pore diameter/nm | PC10/Mpa | PC30/Mpa
2537.38 | 140.4004 | 70.0618 | 181.9234
2540.34 | 146.0124 | 38.256 | 100.563
2550.92 | 88.1346 | 59.751 | 144.53
2558.79 | 256.0651 | 42.311 | 143.8639
2578.66 | 613.4929 | 0.6278 | 109.619
2588.01 | 139.6115 | 12.624 | 47.72
2590.24 | 275.7721 | 1.0792 | 76.0138
2597.1 | 7.1735 | 88.923 | 168.3185
2501.53 | 6.734 | 88.8236 | 143.2676

## Geochemical parameters
Depth/m | TOC/% | S/%
2537.38 | 0.91 | 0.5
2538.3 | 1.13 | 0.66
2539.31 | 1.08 | 0.62
2540.34 | 0.95 | 0.58
2541.55 | 1.84 | 0.55
2542.47 | 1.75 | 0.35
2543.54 | 1.79 | 1.46
2544.7 | 1.85 | 1.29
2545.68 | 1.29 | 1.06
2546.65 | 0.68 | 7.16
2547.56 | 1.55 | 0.94
2548.76 | 1.82 | 0.96
2549.2 | 1.69 | 0.85
2550.92 | 1.25 | 0.69
2551.7 | 1.34 | 0.74
2552.2 | 1.79 | 1.01
2553.45 | 2.24 | 2.09
2554.6 | 2.06 | 1.51
2555.35 | 1.34 | 0.71
2556.63 | 2.7 | 1.4
2557.63 | 2.8 | 1.6
2558.79 | 2.81 | 1.31
2559.7 | 2.94 | 1.25
2560.71 | 3.17 | 1.4
2562.05 | 3.29 | 1.42
2562.88 | 3.23 | 1.73
2563.92 | 3.65 | 1.47
2564.8 | 3.88 | 1.71
2565.94 | 3.97 | 1.59
2566.9 | 3.27 | 1.77
2567.85 | 2.75 | 1.28
2568.8 | 2.6 | 1.53
2569.66 | 2.65 | 1.23
2570.71 | 2.81 | 1.18
2571.77 | 0.58 | 3.62
2572.54 | 3.11 | 1.49
2573.42 | 3.69 | 1.28
2574.5 | 3.69 | 1.16
2575.19 | 4.11 | 2.38
2576.59 | 4.28 | 1.43
2577.5 | 4.24 | 1.43
2578.66 | 3.81 | 2
2579.31 | 4.2 | 1.37
2580.24 | 3.93 | 1.3
2581.15 | 3.21 | 1.13
2582.16 | 4.09 | 1.33
2583.21 | 4.54 | 1.44
2584.49 | 2.62 | 1
2585.23 | 5.11 | 1.54
2586 | 4.38 | 1.14
2587 | 4.89 | 1.26
2588.01 | 6.79 | 1.64
2588.74 | 2.21 | 0.75
2589.91 | 1.8 | 0.37
2590.24 | 6.39 | 1.29
2591.53 | 4.4 | 1.06
2592.55 | 4.05 | 0.81
2593.7 | 3.65 | 0.22
2594.73 | 5.53 | 1.79

## Rock-eval data
Depth/m | Ro | S1 (mg/g) | S2 (mg/g) | PI | Tmax (℃) | S3CO (mg/g) | S3'CO (mg/g) | S3 (mg/g) | PC (%) | RC (%) | HI | OICO | OI | MINC (%) | TOC/% | S/%
2537.38 | 2.8 | 0.02 | 0.06 | 0.23 | 389 | 0.02 | 0.1 | 0.04 | 0.01 | 0.86 | 7 | 2 | 5 | 0.18 | 0.91 | 0.5
2540.34 |  | 0.01 | 0 | 0.93 | 333 | 0.01 | 0 | 0.01 | 0 | 0.9 | 0 | 1 | 1 | 0.14 | 0.95 | 0.58
2550.92 |  | 0 | 0 | 1 | 365 | 0.06 | 0.1 | 0.13 | 0.01 | 1.2 | 0 | 5 | 11 | 3.17 | 1.25 | 0.69
2558.79 | 2.91 | 0.01 | 0 | 0.64 | 330 | 0.12 | 0.2 | 0.06 | 0.01 | 2.8 | 0 | 4 | 2 | 0.69 | 2.81 | 1.31
2578.66 | 3.36 | 0.02 | 0.02 | 0.55 | 412 | 0.02 | 0.1 | 0.03 | 0.01 | 3.78 | 1 | 1 | 1 | 0.69 | 3.81 | 2
2588.01 | 3.06 | 0.02 | 0.02 | 0.49 | 391 | 0.06 | 0.1 | 0.02 | 0.01 | 6.88 | 0 | 1 | 0 | 0.41 | 6.79 | 1.64
2590.24 |  | 0.02 | 0.05 | 0.31 | 423 | 0 | 0 | 0.03 | 0.01 | 6.42 | 1 | 0 | 0 | 0.82 | 6.39 | 1.29

## Gas content data
Depth/m | Total gas content/ m3/t | Adsorbed Gas content/ m3/t
2537.38 | 0.842 | 0.70333
2540.34 | 1.247 | 0.60333
2543.54 | / | 0.48
2547.56 | / | 0.46
2550.92 | 0.961 | 0.62333
2553.45 | / | 0.89667
2555.35 | / | 0.49333
2558.79 | 2.537 | 0.83
2562.05 | / | 1.2
2564.8 | / | 1.3233
2568.8 | / | 0.9
2578.66 | 3.008 | /
2588.01 | 2.635 | 2.2967
2590.24 | 3.754 | 2.541
2597.1 | 0.556 | 0.362
2501.53 | 0.624 | 0.477